## ADD_B+_V4
Assem | variant: |  |  |  |  | Bemerkung
Part | Value | Device | Sheet | Reichelt
C1;C2 | 100n | C-EUC1206 | 2 | X7R-G1206 100N | 0.04
C3 | 100n | C-EUC0603 | 1 | X7R-G0603 100N | 0.04
C4;C8 | 10µ | C-EUC1206K | 2 | X7R-G1206 10/16 | 0.07
C5 | 0,1F | CPOL-EUE5-13 | 1 | SPK 100.000µF | 0.96
C6 | 47µ | CPOL-EUSMCD | 1 | SMD TAN.33/16 | 0.24
C7 | 100µ | CPOL-EUSMCD | 1 | SMD TAN.47/10 | 0.24
C9 | 10n | C-EUC0603 | 1 | X7R-G0603 10N | 0.96
D1;D4 |  | DIODE-SOD323-W | 2 | BAS16 | 0.04
D2;D3 | GF1 | SMA-DO214AC | 2 | SK 24A SMD | 0.13
IC1 | MAX481CSA | MAX481CSA | 1 | MAX 485 CSA | 1.35
IC2 | DS1307Z | DS1307Z | 1 | MCP 79410-I/SN | 1.1
IC3 |  | 78XXS | 1 | µA78L05 | 0.11
IC4 | TINY13-20PU | TINY13-20PU | 1 | ATTINY 13-20 DIP | 1.8
JP1;JP2 |  | JP1E | 2 | SL 1X36G 2,54 | 0.17
|  |  | 2 | JUMPER 2,54 RT | 0.05
L2 | 47µH | BS11 | 1 | L-07HCP 47µ | 0.37
LED1;LED2 | gr・ L | EDCHIPLED_0603 C | 2 | SMD-LED 0603 GN | 0.09
LED3 | gelb | LEDCHIPLED_0603 | 1 | SMD-LED 0603 GE | 0.09
N1 | ADUM1201 | ADUM1201 | 1 | ADUM 1201 AR | 2.99
Q1 |  | CRYSTALTC38H | 1 | 0.032768 | 0.2
Q2 | BCX19SMD | BCX19SMD | 1 | BCX 19 SMD | 0.06
Q4 | BSS123 | BSS123 | 1 | 2N 7002 SMD | 0.04
R1;R2;R3;R9 | 4,7k | R-EU_R0603 | 4 | SMD-0603 4,7K | 0.1
R4;R5;R7;R8 | 1k | R-EU_R0603 | 4 | SMD-0603 1,0K | 0.1
R6 | 0 | R-EU_R1206 | 1 | SMD 1/4W 0,0 | 0.103
R10 | 10k | R-EU_0207/10 | 1 | METALL 10,0K | 0.082
SV2 |  | FE20-2 | 1 | MPE 094-2-050 | 0.95 | Gekürzt aus 2x20
SV3 |  | ML40L | 1 | WSL 40W | 0.3
U$1 | LM2675M | LM2675M | 1 | LM 2675 M5,0 | 2.99
|  |  | 1 | DI 8MM | 0.09
|  |  | 3 | DA 12MM | 0.13